## Sheet1
Boat Name: Coranto		Made by: Sam			Date:11/01/24
	Wire Size/Construction / Real Ref	Upper Terminal / Part Number	Lower terminal / Part Number	Length Overall BP-CL / (State If different)	Tube / (M)	QTY	Extra Notes
Lower	6mm 1x19	Spoon T	3/8 RS	5835	N	2
	09/20230791	045-06	UB24-386
Babystay	6mm 1x19	Spoon T	3/8 RS	5726	Y	1
	09/20230791	045-06	UB24-386		4.6
Cap	6mm 1x19	Spoon T	3/8 RS	10948	Y	2
	09/20230791	045-06	UB24-386		3
Backstay Upper	6mm 1x19	Eye	Fork	10590	N	1
	09/20230791	039-06	035-06
Backstay Span	6mm 1x19	Fork	3/8 RS	1616	N	2	1616 length is fork hooked on with pin in to stud end
	09/20230791	035-06	UB24-386	See Note
Forestay	6mm 1x19	Selden Eye	Wedge	11500	N	1
	09/20230791	308-304	126-06	Over length